## Sheet1
1-Wire USB Interface Circuit
Schematic Label | Manufacturer Part Number | Part Source | Value
C3 | AVX TAJB106K020RNJ | Digikey 478-1674-1-ND | 10uF
C2, C4, C5 | Kemet C0805C104K5RACTU | Digikey 399-1170-1-ND | .1uF 50V
C1 | Kemet C0805C103K5RACTU | Digikey 399-1158-1-ND | .01uF 50V
USB | TE 1734346-1 | Digikey A114945-ND | USB B
RJ45 | Molex 0955016889 | Digikey WM5576-ND | RJ45
P1 | Harwin M20-8770642 | Digikey 952-2552-ND | 1x6 Header
D1 | STMicroelectronics SM5908 | Digikey 497-6489-1-ND | SM5908
U2 | FTDI FT232RL-REEL | Digikey 768-1007-1-ND | FT232RL
J1 | CUI PJ-002AH-SMT-TR | Digikey CP-002AHPJTR-ND | 2.0mmX5.5mm | NEW SMT Package
U4 | Maxim DS2401P+ | Digikey DS2401P+-ND | DS2401P+ | TSOC-6
U3 | Maxim DS2480B+ | Digikey DS2480B+-ND | DS2480B+
U1 | Maxim DS9503P+ | Digikey DS9503P+-ND | DS9503P+
L1 | Taiyo Yuden BK2125HS330-T | Digikey 587-1909-1-ND | 33 Ohm Ferrite | 0805 Package
R1 | Yageo RC0805JR-071KL | Digikey 311-1.0KARCT-ND | 1K | 0805 Package
D2 | OSRAM LG R971-KN-1 | Digikey 475-1410-1-ND | Green | 0805 Package
Case | Hammond 1593KBK | Digikey HM355-ND
Power Supply | Any 5VDC 500 mA or greater supply with a 5.5/2.1 barrel plug, center positive. For example, CUI EPS050100-P5RP. | Digikey T1038-P5RP-ND
Screws #4 Sheet Metal